## Control Unit Outputs
|  | Opcode - 4 bit |  |  |  | Control Unit Outputs
|  | A | B | C | D | RegDst | Branch | MemRead | MemtoReg | MemWrite | ALUSrc | RegWrite | ALUOP2 | ALUOP1 | ALUOP0
| R type | 0 | 0 | 0 | 0 | 1 | 0 | 0 | 0 | 0 | 0 | 1 | 0 | 0 | 0 | RTYPE
| ADDI | 0 | 0 | 0 | 1 | 0 | 0 | 0 | 0 | 0 | 1 | 1 | 0 | 0 | 1 | add
| ANDI | 0 | 0 | 1 | 0 | 0 | 0 | 0 | 0 | 0 | 1 | 1 | 0 | 1 | 0 | and
| ORI | 0 | 0 | 1 | 1 | 0 | 0 | 0 | 0 | 0 | 1 | 1 | 0 | 1 | 1 | or
| NORI | 0 | 1 | 0 | 0 | 0 | 0 | 0 | 0 | 0 | 1 | 1 | 1 | 0 | 0 | nor
| BEQ | 0 | 1 | 0 | 1 | 0 | 1 | 0 | 0 | 0 | 0 | 0 | 1 | 0 | 1 | sub
| BNE | 0 | 1 | 1 | 0 | 0 | 0 | 0 | 0 | 0 | 0 | 0 | 1 | 0 | 1 | sub
| SLTI | 0 | 1 | 1 | 1 | 0 | 0 | 0 | 0 | 0 | 1 | 1 | 1 | 1 | 0 | slt
| LW | 1 | 0 | 0 | 0 | 0 | 0 | 1 | 1 | 0 | 1 | 1 | 0 | 0 | 1 | add
| SW | 1 | 0 | 0 | 1 | 0 | 0 | 0 | 0 | 1 | 1 | 0 | 0 | 0 | 1 | add
RegDst=A'B'C'D'
Branch=A'BC'D
MemRead=AB'C'D'
MemtoReg=AB'C'D'
MemWrite=AB'C'D
ALUSrc=A'B'D+A'B'C+A'CD+AB'C'+A'BC'D'
RegWrite=A'B'+A'C'D'+B'C'D'+A'CD
ALUOP2=A'BC'+BC
ALUOP1=A'B'C+A'BCD
ALUOP0=A'B'D + A'B'(C xor D) + AB'C'D'

## ALUControl
Inputs | [5 empty] | Outputs
ALUOP2 | ALUOP1 | ALUOP0 | Func2 | Func1 | Func0 | AluCtrl2 | AluCtrl1 | AluCtrl0
0 | 1 | 0 | X | X | X | 1 | 0 | 1 | ANDI | ADD | 000
0 | 0 | 1 | X | X | X | 0 | 0 | 0 | ADDI | XOR | 001
1 | 0 | 0 | X | X | X | 1 | 0 | 0 | NORI | SUB | 010
0 | 1 | 1 | X | X | X | 1 | 1 | 0 | ORI | SLT | 011
1 | 1 | 0 | X | X | X | 0 | 1 | 1 | SLT | NOR | 100
0 | 0 | 0 | 0 | 0 | 0 | 1 | 0 | 1 | AND | AND | 101
0 | 0 | 0 | 0 | 0 | 1 | 0 | 0 | 0 | ADD | OR | 110
0 | 0 | 0 | 0 | 1 | 0 | 0 | 1 | 0 | SUB
0 | 0 | 0 | 0 | 1 | 1 | 0 | 0 | 1 | XOR
0 | 0 | 0 | 1 | 0 | 0 | 1 | 0 | 0 | NOR
0 | 0 | 0 | 1 | 0 | 1 | 1 | 1 | 0 | OR